## Sheet1
REZULTATI ANALIZ PITNE VODE - ZA APRIL 2024
|  |  | Temperatura vode | pH | Električna prevodnost (20°C) | Vonj | Okus | Klor-prosti | Intenziteta vonja | Barva (436 nm) | Permanganatni indeks (oksidativnost) | Motnost | Amonij | Klorid | Klorat | Triklorometan (kloroform) | Tribromometan (bromoform) | Bromodiklorometan | Dibromoklorometan | Bromat | Trihalometani (vsota) | Escherichia coli | Koliformne bakterije | Enterokoki | Število kolonij pri 22C | Število kolonij pri 36C | Clostridium perfringens
ne ustreza |  |  | <ni mej> | 6.5 - 9.5 | < 2500 | ~ sprejemljiv in brez neobičajnih sprememb | ~ sprejemljiv in brez neobičajnih sprememb | <ni mej> | <ni mej> | ~ brez neobičajnih sprememb | < 5 | <ni mej> | < 0.50 | < 250 | <ni mej> | <ni mej> | <ni mej> | <ni mej> | <ni mej> | < 10 | < 100 | 0 | 0 | 0 | ~ brez neobičajnih sprememb | < 100 | 0
|  |  | °C |  | µS/cm |  |  | mg/L |  | m-1 | mg/L | NTU | mg/L | mg/L | mg/L | µg/L | µg/L | µg/L | µg/L | µg/L | µg/L | CFU/100 mL | CFU/100 mL | CFU/100 mL | CFU/mL | CFU/mL | CFU/100 mL
[11 empty] | O2 |  | NH4 | Cl | ClO3 |  |  |  |  | BrO3
Št. vzorca | Območje
24/42456 | Vodovod Brunk |  | 10,5 |  |  |  |  | 0,06 | [13 empty] | 0 | >80 |  | 48 | 21
24/42457 | Vodovod Njivice |  | 11,6 |  |  |  |  | 0,23 | [6 empty] | <0,05 |  |  |  |  | <3 |  | 0 | 0 |  | <10 | <10
24/42458 | Vodovod Radeče |  | 14,1 |  |  |  |  | 0,10 | [6 empty] | <0,05 |  |  |  |  | <3 |  | 0 | 0 |  | <10 | <10
24/42459 | Vodovod Radeče |  | 13,0 | 7,4 | 446 | brez vonja | brez okusa | 0,08 | / | <0,1 | <0,5 | 0,2 | <0,05 | [8 empty] | 0 | 0 |  | <10 | <10
24/42460 | Vodovod Jagnjenica 1 |  | 12,0 |  |  |  |  | 0,19 | [13 empty] | 0 | 1 |  | <10 | <10
24/42645 | Vodovod Jagnjenica 1 |  | 10,8 | [18 empty] | 2 | >80 | 0 | 210 | 21 | 0