## Sheet1
REZULTATI ANALIZ PITNE VODE - ZA MAJ 2024
|  |  | Temperatura vode | pH | Električna prevodnost (20°C) | Vonj | Okus | Klor-prosti | Intenziteta vonja | Barva (436 nm) | Permanganatni indeks (oksidativnost) | Motnost | Amonij | Klorid | Klorat | Triklorometan (kloroform) | Tribromometan (bromoform) | Bromodiklorometan | Dibromoklorometan | Bromat | Trihalometani (vsota) | Escherichia coli | Koliformne bakterije | Enterokoki | Število kolonij pri 22C | Število kolonij pri 36C
neustrezni vzorci |  |  | <ni mej> | 6.5 - 9.5 | < 2500 | ~ sprejemljiv in brez neobičajnih sprememb | ~ sprejemljiv in brez neobičajnih sprememb | <ni mej> | <ni mej> | ~ brez neobičajnih sprememb | < 5 | <ni mej> | < 0.50 | < 250 | <ni mej> | <ni mej> | <ni mej> | <ni mej> | <ni mej> | < 10 | < 100 | 0 | 0 | 0 | ~ brez neobičajnih sprememb | < 100
|  |  | °C |  | µS/cm |  |  | mg/L |  | m-1 | mg/L | NTU | mg/L | mg/L | mg/L | µg/L | µg/L | µg/L | µg/L | µg/L | µg/L | CFU/100 mL | CFU/100 mL | CFU/100 mL | CFU/mL | CFU/mL
[11 empty] | O2 |  | NH4 | Cl | ClO3 |  |  |  |  | BrO3
Št. vzorca | Območje | Datum odvzema
24/48897 | Vodovod Brunk | 13. 05. 2024 | 15,2 |  |  |  |  | 0,16 | [6 empty] | 0,09 |  |  |  |  | <3 |  | 0 | 0 | 0 | <10 | <10
24/48898 | Vodovod Njivice | 13. 05. 2024 | 14,6 |  |  |  |  | 0,19 | [13 empty] | 0 | 0 |  | <10 | <10
24/48899 | Vodovod Radeče | 13. 05. 2024 | 17,2 | 7,6 | 461 | brez vonja | brez okusa | 0,08 | / | <0,1 | <0,5 | 0,1 | <0,05 | [8 empty] | 0 | 0 |  | <10 | <10
24/48900 | Vodovod Radeče | 13. 05. 2024 | 17,3 |  |  |  |  | 0,08 | [13 empty] | 0 | 0 | 0 | <10 | <10
24/48901 | Vodovod Jagnjenica 1 | 13. 05. 2024 | 14,4 |  |  |  |  | 0,17 | [13 empty] | 0 | 0 |  | <10 | <10
24/48902 | Vodovod Volkove skale | 13. 05. 2024 | 14,9 |  |  |  |  | <0,05 | [13 empty] | 0 | 1 |  | <10 | <10
24/48903 | Vodovod Svibno | 13. 05. 2024 | 14,3 |  |  |  |  | 0,20 | [13 empty] | 0 | 0 | 0 | <10 | <10
24/48904 | Vodovod Čimerno - Prnovše | 13. 05. 2024 | 15,7 |  |  |  |  | <0,05 | [13 empty] | 0 | 0 |  | >300 | >300
24/48905 | Vodovod Starc (Cesta za gradom) | 13. 05. 2024 | 15,7 |  |  |  |  | 0,16 | [5 empty] | 9,4 |  | 1,3 | <0,5 | 1,2 | 0,8 |  | 3,3 | 0 | 0 |  | <10 | <10